## 普通耗材
青阳中医医院电动流产吸引器等设备询价采购项目（二次）报价表
序号 | 名称 | 规格型号 | 生产企业 | 参数需求 | 采购需求是否全部满足 | 参考需求数量 | 单位 | 控制单价（元） | 小计（元） | 总预算价（元） | 单价报价（元） | 小计（元） | 合计 总报价（元） | 报价公司名称
1 | 电动流产吸引器 |  |  | 1、大流量无油润滑真空泵作负压源、二级负压控制 2、机器的运转和吸引压力的调节通过控制脚踏开关即可实现 3、极限负压值：≥0.09MPa(680mmHg)(I级负压） 4、 负压回降：≤0.005Mpa(38mmHg)/10min 5、抽气速率：≥15L/min 6、噪音：≤60dB（A） 7、贮液瓶：500ml×2（玻璃） 8、贮气瓶：2500ml×2（玻璃） |  | 1 | 台 | 2100 | 2100 | 7120
2 | 子宫操纵器 |  |  | 在妇科诊疗中提供举宫、操纵用。（包含操纵杆、手柄、引导棒、操纵头（大、小）、锁杆、举宫头、） |  | 1 | 套 | 2000 | 2000
3 | 举宫杯 | 直径38mm |  | 需与我院在用的子宫操纵器（型号：DC-A）能配套使用 |  | 1 | 个 | 500 | 500
4 | 举宫杯 | 直径32mm |  |  |  | 1 | 个 | 500 | 500
5 | 举宫杯 | 直径28mm |  |  |  | 1 | 个 | 500 | 500
6 | 举宫杯 | 直径24mm |  |  |  | 2 | 个 | 500 | 1000
7 | 痔漏探针 | 18cm双头、球直径2/球直径3、银质 |  | 用于肛肠科、（硬度适中，不能太软） |  | 4 | 根 | 130 | 520
1、表中参考需求数量为预估数量，实际采购数量以采购人实际需求量为准。 2、所投产品必须满足医院使用要求，所投产品须等同于或者优于清单中的要求。如所投产品无法满足临床使用需求，则需无条件更换，直至能满足临床正常使用为止。 3、投标人单价报价不得超过控制单价、合计总报价不得超过总预算价，否则视为无效报价。 4、请投标人务必仔细核对所有的单价报价、合计总报价等金额，确保正确无误，如出现计算、报价等错误影响评标结果的，视为无效报价。