## 普通耗材
青阳县中医医院数字化胃肠机球管采购项目报价表
序号 | 名称 | 规格型号 | 生产企业 | 技术参数需求 | 技术参数需求是否全部满足 | 需求数量 | 单位 | 控制单价（万元） | 单价报价（万元） | 报价公司名称
1 | 数字化胃肠机球管 |  |  | 1、标称X射线管电压：150KV 2、焦点标称值：小焦点0.6 mm、 大焦点1.5mm 3、最大灯丝电流：5.2 A（大焦点） 5.5A(小焦点) 4、连续阳极输入功率：300W (170HU/S ) 5、阳极热容量：280 KJ (400 kHU) 6、最大管组件热容量：1100 kJ(1570 kHU) 7、靶角：12 ° |  | 1 | 只 | 4.5
1、所投产品须全部满足技术参数需求中的要求，产品安装调试后必须满足我院数字化胃肠机的正常使用，如不能满足，则需无条件更换，直至能满足临床正常使用为止，否则视为无效标。 2、投标人单价报价不得超过控制单价，否则视为无效报价。